## Bom
Designator | Comment | Footprint | Quantity
C1, C3, C10 | 10uF | 0603_C | 3
C2, C7, C11, C12 | 100nF | 0603_C | 4
C4, C6, C9 | 4.7uF | 0603_C | 3
C5 | 220nF | 0603_C | 1
C8 | 1nF | 0603_C | 1
D1 | LED1 | LED-1 | 1
P1 | typeC | USB_C_M | 1
P2 | Header 2 | CR2450 | 1
P3 | Header 4 | HDR1X4 | 1
P4 | Header 2 | HDR1X2 | 1
R1, R2, R4, R5 | NC | 0603_R | 4
R3, R6 | 5.1KΩ ±1% | 0603_R | 2
R7 | 4.7K | 0603_R | 1
R8 | 330K | 0603_R | 1
R9 | 82K | 0603_R | 1
R10 | 1K | 0603_R | 1
R11 | 9.1R | 0603_R | 1
R12, R13, R14, R15, R17, R18 | 11K | 0603_R | 6
R16 | 62R | 0603_R | 1
S1, S2 | SW-PB | 6x6-key | 2
T1 | 9014 | TO-92 | 1
U1 | TP4057 | SOT-23-6 | 1
U2 | MG6228T5-33 | SOT-23-5 | 1
U3 | ESP-12F | ESP-12F-16Pin | 1
U4 | HS0038B | HS0038B | 1
U5 | ds18b20 | TO-92 | 1